## Hárok1
Predmet zákazky: Detské ihrisko |  | ČERVENÝ KLÁŠTOR
Technická špecifikácia:
prvok | Visiaca hojdačka 1x sedák klasik | hodnota parametra predkladateľa ponuky
parametre |  | (uviesť ponúkanú hodnotu/stručný popis ekvivalent)
(neprepisovať údaje)
materiál | nosná konštrukcia lepené hranoly 90x90 mm impregnované systémom Extra Cost-voskový roztok obohatený anorganickými soľami injekčne aplikované do jadra drevnej hmoty, sedadlo hojdačky, závesy a reťaze - mäkké protinárazové sedadlo s oceľovým jadrom, kovové samomazacie závesy zebezpečené proti manipulácii a pozinkované kalibrované reťaze, nerezový spojovací materiál + PP krytky, kovové časti+kotvenie - nerezové a žiarovo pozinkované
certifikácia podľa normy STN EN 1176 | áno
veková kategória | min 3 do max. 11 rokov
výška voľného pádu | do 1,2 metra
rozmer prvku | min. 3,08 x 1,54 x 2,18 m
rozmery bezpečnostnej plochy | 730 x 608 cm
kapacita | 1 osoba
dopadová plocha podľa STN EN 1177 | min. 30cm sypkého povrchu
hĺbka kotvenia | -60 cm
počet kusov | 1
prvok | Preliezačka v tvare A | hodnota parametra predkladateľa ponuky
parametre |  | (uviesť ponúkanú hodnotu/stručný popis ekvivalent)
(neprepisovať údaje)
materiál | nosná konštrukcia lepené hranoly 90x90 mm impregnované systémom Extra Cost-voskový roztok obohatený anorganickými soľami injekčne aplikované do jadra drevnej hmoty, nerezový spojovací materiál + PP krytky, kovové časti+kotvenie - nerezové a žiarovo pozinkované, 1 časť lanová - nylonové prúty s oceľovým jadrom potiahnuté polyetylénovou vrstvou, 1 časť kovový rebrík šikmý
certifikácia podľa normy STN EN 1176 | áno
veková kategória | min 3 do max. 11 rokov
výška voľného pádu | do 1,9 metra
rozmer prvku | min. 1,95 x 1,25 x 2 m
rozmery bezpečnostnej plochy | 488 x 470 cm
hĺbka kotvenia | -60 cm
dopadová plocha podľa STN EN 1177 | min. 30cm sypkého povrchu
zostava obsahuje | drevená konštrukcia, 4 nohy drevené, 1 lanová spleť šplhacia, 1 rebrík kovový šikmý, 2 spevňujúce elementy
počet kusov | 1
prvok | Kombinovaná vežová zostava | hodnota parametra predkladateľa ponuky
parametre |  | (uviesť ponúkanú hodnotu/stručný popis ekvivalent)
(neprepisovať údaje)
materiál | nosná konštrukcia lepené hranoly 90x90 mm impregnované systémom Extra Cost-voskový roztok obohatený anorganickými soľami injekčne aplikované do jadra drevnej hmoty, výplne z drevených dosiek, drevená strieška, šmýkačka - recyklovateľný polyetylén s oblými hranami alebo sklolaminátový zjazd s bočnicami z farbeného polyetylénu, nerezový spojovací materiál + PP krytky, kovové časti+kotvenie - nerezové a žiarovo pozinkované
certifikácia podľa normy STN EN 1176 | áno
veková kategória | min 2 do max. 12 rokov
výška voľného pádu | do 1,5 metra
rozmer prvku | min. 482 x 152 x 398 cm
rozmery bezpečnostnej plochy | 825 x 425 cm
dopadová plocha podľa STN EN 1177 | min. 30cm sypkého povrchu
hĺbka kotvenia | -60 cm
zostava obsahuje | 1 veža s drevenou strieškou a podestou 150 cm, schodíky so zábradlím, šmýkalka s plastovými PE bočnicami 3m,
počet kusov | 1
Dátum:
Podpis: